## Calculations_Volumetric_Float
Reservoir | Date | Site | Site_names | Width_m | Depth_m | Length_m | Volume_L | Time_sec | Rep | discharge_LperSec | discharge_perSite_LperSec | Discharge_Final_LperSec | Discharge_m_per_s | Discharge_Final_cms | Notes | Method
CCR | 2020-08-05 13:24 | 400 | TCT |  |  |  | 10 | 3 | 1 | 3.3333 | 2.9211 | 2.9211 |  | 0.0029211 |  | Bucket_Volumetric
CCR | 2020-08-05 13:24 | 400 | TCT |  |  |  | 10 | 4 | 2 | 2.5 | [5 empty] | Bucket_Volumetric
CCR | 2020-08-05 13:24 | 400 | TCT |  |  |  | 10 | 3.5 | 3 | 2.8571 | [5 empty] | Bucket_Volumetric
CCR | 2020-08-05 13:24 | 400 | TCT |  |  |  | 10 | 3.34 | 4 | 2.994 | [5 empty] | Bucket_Volumetric
CCR | 2020-08-19 15:27 | 400 | TCT_1 |  |  |  | 9 | 12.1 | 1 | 0.7438 | 0.69016 | 2.8599 |  | 0.0028599 |  | Bucket_Volumetric
CCR | 2020-08-19 15:27 | 400 | TCT_1 |  |  |  | 9 | 13.17 | 2 | 0.68337 | [5 empty] | Bucket_Volumetric
CCR | 2020-08-19 15:27 | 400 | TCT_1 |  |  |  | 9 | 13.99 | 3 | 0.64332 | [5 empty] | Bucket_Volumetric
CCR | 2020-08-19 15:27 | 400 | TCT_2 |  |  |  | 10 | 14.37 | 1 | 0.69589 | 0.65639 |  |  |  | removed one rep from 2nd opening because reported in wrong units | Bucket_Volumetric
CCR | 2020-08-19 15:27 | 400 | TCT_2 |  |  |  | 9.5 | 15.4 | 2 | 0.61688 | [5 empty] | Bucket_Volumetric
CCR | 2020-08-19 15:27 | 400 | TCT_3 |  |  |  | 9 | 5.65 | 1 | 1.5929 | 1.5133 |  |  |  |  | Bucket_Volumetric
CCR | 2020-08-19 15:27 | 400 | TCT_3 |  |  |  | 9 | 6.23 | 2 | 1.4446 | [5 empty] | Bucket_Volumetric
CCR | 2020-08-19 15:27 | 400 | TCT_3 |  |  |  | 9 | 5.99 | 3 | 1.5025 | [5 empty] | Bucket_Volumetric
CCR | 2020-09-23 12:00 | 501 | CCT_6 |  |  |  | 8.5 | 13.53 | 1 | 0.62823 | 0.62769 | 0.9246 |  | 0.0009246 |  | Bucket_Volumetric
CCR | 2020-09-23 12:00 | 501 | CCT_6 |  |  |  | 8.5 | 13.73 | 2 | 0.61908 | [5 empty] | Bucket_Volumetric
CCR | 2020-09-23 12:00 | 501 | CCT_6 |  |  |  | 8.5 | 13.37 | 3 | 0.63575 | [5 empty] | Bucket_Volumetric
CCR | 2020-09-23 12:00 | 501 | CCT_5 |  |  |  | 1.3 | 23.07 | 1 | 0.05635 | 0.10884 |  |  |  |  | Bucket_Volumetric
CCR | 2020-09-23 12:00 | 501 | CCT_5 |  |  |  | 2.3 | 23.23 | 2 | 0.09901 | [5 empty] | Bucket_Volumetric
CCR | 2020-09-23 12:00 | 501 | CCT_5 |  |  |  | 3.3 | 19.28 | 3 | 0.17116 | [5 empty] | Bucket_Volumetric
CCR | 2020-09-23 12:00 | 501 | CCT_4 |  |  |  | 1.2 | 21.12 | 1 | 0.056818 | 0.087221 |  |  |  |  | Bucket_Volumetric
CCR | 2020-09-23 12:00 | 501 | CCT_4 |  |  |  | 2.2 | 22.17 | 2 | 0.099233 | [5 empty] | Bucket_Volumetric
CCR | 2020-09-23 12:00 | 501 | CCT_4 |  |  |  | 1.75 | 16.57 | 3 | 0.10561 | [5 empty] | Bucket_Volumetric
CCR | 2020-09-23 12:00 | 501 | CCT_3 |  |  |  | 2 | 14.74 | 1 | 0.13569 | 0.10085 |  |  |  |  | Bucket_Volumetric
CCR | 2020-09-23 12:00 | 501 | CCT_3 |  |  |  | 2.25 | 22.26 | 2 | 0.10108 | [5 empty] | Bucket_Volumetric
CCR | 2020-09-23 12:00 | 501 | CCT_3 |  |  |  | 2 | 30.4 | 3 | 0.065789 | [5 empty] | Bucket_Volumetric
CCR | 2020-09-23 12:00 | 400 | TCT_1 |  |  |  | 8 | 5.48 | 1 | 1.4599 | 1.4863 | 3.8409 |  | 0.0038409 |  | Bucket_Volumetric
CCR | 2020-09-23 12:00 | 400 | TCT_1 |  |  |  | 8 | 5.35 | 2 | 1.4953 | [5 empty] | Bucket_Volumetric
CCR | 2020-09-23 12:00 | 400 | TCT_1 |  |  |  | 8 | 5.32 | 3 | 1.5038 | [5 empty] | Bucket_Volumetric
CCR | 2020-09-23 12:00 | 400 | TCT_2 |  |  |  | 7 | 4.89 | 1 | 1.4315 | 1.5056 |  |  |  |  | Bucket_Volumetric
CCR | 2020-09-23 12:00 | 400 | TCT_2 |  |  |  | 8 | 5.4 | 2 | 1.4815 | [5 empty] | Bucket_Volumetric
CCR | 2020-09-23 12:00 | 400 | TCT_2 |  |  |  | 8.5 | 5.3 | 3 | 1.6038 | [5 empty] | Bucket_Volumetric
CCR | 2020-09-23 12:00 | 400 | TCT_3 |  |  |  | 7 | 7.98 | 1 | 0.87719 | 0.84904 |  |  |  |  | Bucket_Volumetric
CCR | 2020-09-23 12:00 | 400 | TCT_3 |  |  |  | 8 | 9.62 | 2 | 0.8316 | [5 empty] | Bucket_Volumetric
CCR | 2020-09-23 12:00 | 400 | TCT_3 |  |  |  | 7 | 8.35 | 3 | 0.83832 | [5 empty] | Bucket_Volumetric
CCR | 2021-07-14 12:14 | 400 | TCT_1 |  |  |  | 10 | 3.81 | 1 | 2.6247 | 2.6804 | 2.6804 |  | 0.0026804 | Most flow from one opening, there was a small amount of unmeasurable flow from one opening | Bucket_Volumetric
CCR | 2021-07-14 12:14 | 400 | TCT_1 |  |  |  | 11 | 3.97 | 2 | 2.7708 | [5 empty] | Bucket_Volumetric
CCR | 2021-07-14 12:14 | 400 | TCT_1 |  |  |  | 10.5 | 4.04 | 3 | 2.599 | [5 empty] | Bucket_Volumetric
CCR | 2021-07-14 12:14 | 400 | TCT_1 |  |  |  | 10.5 | 3.85 | 4 | 2.7273 | [5 empty] | Bucket_Volumetric
CCR | 2021-09-23 18:20 | 301 | SMB_301 | 4 | 0.39 | 3 |  | 5.35 | 1 |  |  |  | 0.87477 | 0.89743 |  | V
CCR | 2021-09-23 18:20 | 301 | SMB_301 | 4 | 0.39 | 3 |  | 5.12 | 2 |  |  |  | 0.91406 |  |  | V
CCR | 2021-09-23 18:20 | 301 | SMB_301 | 4 | 0.39 | 3 |  | 5.18 | 3 |  |  |  | 0.90347 |  |  | V
CCR | 2021-09-23 19:00 | 500 | CCT | 5.2 | 0.4 | 4 |  | 2.81 | 1 |  |  |  | 2.9609 | 3.2602 |  | V
CCR | 2021-09-23 19:00 | 500 | CCT | 5.2 | 0.4 | 4 |  | 2.43 | 2 |  |  |  | 3.4239 |  |  | V
CCR | 2021-09-23 19:00 | 500 | CCT | 5.2 | 0.4 | 4 |  | 2.45 | 3 |  |  |  | 3.3959 |  |  | V
CCR | 2022-10-14 12:25 | 400 | TCT | 1.4 | 0.34 | 0.9 |  | 2.2 | 1 |  |  |  | 0.19473 | 0.18497 |  | V
CCR | 2022-10-14 12:25 | 400 | TCT | 1.4 | 0.34 | 0.9 |  | 2.3 | 2 |  |  |  | 0.18626 |  |  | V
CCR | 2022-10-14 12:25 | 400 | TCT | 1.4 | 0.34 | 0.95 |  | 2.6 | 3 |  |  |  | 0.17392 |  |  | V
CCR | 2022-11-17 11:30 | 400 | TCT | 5 | 0.65 | 1 |  | 3.5 | 1 |  |  |  | 0.92857 | 0.94147 |  | V
CCR | 2022-11-17 11:30 | 400 | TCT | 5 | 0.65 | 1 |  | 4 | 2 |  |  |  | 0.8125 |  |  | V
CCR | 2022-11-17 11:30 | 400 | TCT | 5 | 0.65 | 1 |  | 3 | 3 |  |  |  | 1.0833 |  |  | V