## All Data
Reservoir | Site | DateTime | Flow_cms | Method | Flag_Flow | Notes
FCR | 200 | 2019-02-08 | 0.030846 | F | 0 | Site not conducive. Poor curve fit.
FCR | 200 | 2019-03-18 | 0.033437 | F | 0
FCR | 200 | 2019-04-01 | 0.024262 | F | 0
FCR | 200 | 2019-04-15 | 0.15719 | F | 0
FCR | 200 | 2019-04-22 | 0.076788 | F | 0
FCR | 99 | 2019-04-29 | 0.12061 | F | 0
FCR | 100 | 2019-04-29 | 0.23159 | F | 0
FCR | 101 | 2019-04-29 | 0.14134 | F | 0
FCR | 102 | 2019-04-29 | 0.10081 | F | 0
FCR | 01 | 2019-04-29 | 0.19183 | F | 0 | Conducted at bridge with multiple sections. Added discharge from sections 1, 2, and 3
BVR | 100 | 2019-04-29 | 0.01761 | F | 0
BVR | 200 | 2019-04-29 | 0.00957 | F | 0
FCR | 200 | 2019-04-29 | 0.03682 | F | 0
FCR | 200 | 2019-05-06 | 0.029261 | F | 0
FCR | 200 | 2019-05-13 | 0.00042672 | F | 3 | Go back to the data sheet
FCR | 100 | 2019-05-13 | 0.091958 | F | 0
FCR | 200 | 2019-05-20 | 0.006545 | F | 0
FCR | 200 | 2019-05-27 | 0.00577 | F | 0
FCR | 01 | 2019-05-30 | 0.05113 | S | 0 | Five second logging intervals and distance not standardized
FCR | 99 | 2019-05-30 | 0.027585 | S | 0 | Five second logging intervals and distance not standardized
FCR | 100 | 2019-05-30 | 0.037759 | S | 0 | Five second logging intervals and distance not standardized
FCR | 101 | 2019-05-30 | 0.034115 | S | 0 | Five second logging intervals and distance not standardized
FCR | 102 | 2019-05-30 | 0.01091 | S | 0 | Five second logging intervals and distance not standardized
BVR | 100 | 2019-05-30 | 0.0026157 | S | 0 | Five second logging intervals and distance not standardized
BVR | 200 | 2019-05-30 | 0.0060461 | S | 0 | Five second logging intervals and distance not standardized
FCR | 200 | 2019-06-06 | 0.01405 | L | 0
FCR | 100 | 2019-06-10 | 0.071212 | F | 0
FCR | 200 | 2019-06-10 | 0.02725 | F | 0
FCR | 200 | 2019-06-17 | 0.01805 | F | 0
BVR | 100 | 2019-06-20 | 0.0073606 | S | 0
BVR | 200 | 2019-06-20 | 0.0045931 | S | 0
FCR | 200 | 2019-06-24 | 0.01835 | F | 0
FCR | 01 | 2019-06-27 | 0.0036892 | S | 0
FCR | 99 | 2019-06-27 | 0.014824 | S | 0
FCR | 100 | 2019-06-27 | 0.016706 | S | 0
FCR | 101 | 2019-06-27 | 0.012802 | S | 0
FCR | 102 | 2019-06-27 | 1.2802e-05 | S | 0
BVR | 200 | 2019-06-27 | 0.0045191 | S | 0
FCR | 200 | 2019-06-27 | 0.01105 | F | 0
FCR | 200 | 2019-07-01 | 0.0089 | F | 0
FCR | 200 | 2019-07-08 | 0.009225 | F | 0
FCR | 200 | 2019-07-15 | 0.01135 | F | 0
FCR | 01 | 2019-07-18 | 0.013062 | S | 0
FCR | 99 | 2019-07-18 | 0.0051352 | S | 0
FCR | 100 | 2019-07-18 | 0.0051343 | S | 0
FCR | 101 | 2019-07-18 | 0.0042747 | S | 0
FCR | 102 | 2019-07-18 | 0.0011462 | S | 0
BVR | 100 | 2019-07-18 | 0.0047354 | S | 0
BVR | 200 | 2019-07-18 | 0.0032214 | S | 0
FCR | 200 | 2019-07-18 | 0.00595 | F | 0
FCR | 200 | 2019-07-22 | 0.00635 | F | 0
BVR | 100 | 2019-07-24 | 0.0093845 | S | 0
BVR | 200 | 2019-07-24 | 0.010486 | S | 0
FCR | 200 | 2019-07-29 | 0.0089 | F | 0
FCR | 200 | 2019-08-05 | 0.0054 | F | 0
FCR | 200 | 2019-08-12 | 0.0027 | F | 0
FCR | 200 | 2019-08-19 | 0.0068 | F | 0
FCR | 01 | 2019-08-22 | 0.0097628 | S | 0
FCR | 99 | 2019-08-22 | 0.0041521 | S | 0
FCR | 100 | 2019-08-22 | 0.0040329 | S | 0
FCR | 101 | 2019-08-22 | 0.0031637 | S | 0
FCR | 102 | 2019-08-22 | 0.0009092 | S | 0
BVR | 100 | 2019-08-22 | 0.0040254 | S | 0
BVR | 200 | 2019-08-22 | 0.0020615 | S | 0
FCR | 200 | 2019-08-22 | 0.01161 | L | 5 | Below flomate detection. Velocity float method
FCR | 200 | 2019-09-02 | 0.00594 | L | 5 | Below flomate detection. Velocity float method
FCR | 01 | 2019-10-04 | 0.0031183 | S | 0
FCR | 99 | 2019-10-04 | 0.0021553 | S | 0
FCR | 101 | 2019-10-04 | 0.0017336 | S | 0
FCR | 102 | 2019-10-04 | 0.0010116 | S | 0
BVR | 100 | 2019-10-04 | 0.002258 | S | 0
BVR | 200 | 2019-10-04 | 0.00099384 | S | 0
FCR | 200 | 2019-10-04 | 0 | L | 5 | Below flowmate detection
FCR | 200 | 2019-10-30 | 0 | F | 3 | Below flowmate detection

## Figures
Date | B100 | B200 | F01 | F99 | F100 | F101 | F102 | F200 | Diana | F200 Max Depth (cm) | F200 Top Width (m) | CSA (m^2)
2019-02-08 | #N/A | #N/A | #N/A | #N/A | #N/A | #N/A | #N/A | 0.030846 | #N/A | 14 | 1.4 | 0.196
2019-03-18 | #N/A | #N/A | #N/A | #N/A | #N/A | #N/A | #N/A | 0.033437 | #N/A | 24 | 2 | 0.48
2019-04-01 | #N/A | #N/A | #N/A | #N/A | #N/A | #N/A | #N/A | 0.024262 | #N/A | 23 | 2 | 0.46
2019-04-15 | #N/A | #N/A | #N/A | #N/A | #N/A | #N/A | #N/A | 0.15719 | #N/A | 40 | 2.1 | 0.84
2019-04-22 | #N/A | #N/A | #N/A | #N/A | #N/A | #N/A | #N/A | 0.076788 | 0.13303 | 24 | 2.2 | 0.528
2019-04-29 | 0.01761 | 0.00957 | 0.19183 | 0.12061 | 0.13963 | 0.14134 | 0.10081 | 0.03682 | 0.12454 | 18.5 | 2 | 0.37
2019-05-06 | #N/A | #N/A | #N/A | #N/A | #N/A | #N/A | #N/A | 0.029261 | 0.11706 | 24 | 1.8 | 0.432
2019-05-13 | #N/A | #N/A | #N/A | #N/A | 0.091958 | #N/A | #N/A | 0.00042672 | 0.095553 | 18 | 2 | 0.36
2019-05-20 | #N/A | #N/A | #N/A | #N/A | #N/A | #N/A | #N/A | 0.006545 | 0.0559 | 29 | 0.9 | 0.261
2019-05-27 | #N/A | #N/A | #N/A | #N/A | #N/A | #N/A | #N/A | 0.00577 | 0.049592 | 22 | 0.8 | 0.176
2019-05-30 | 0.00262 | 0.00605 | 0.05113 | 0.02759 | 0.03773 | 0.03408 | 0.01091 | 0.06103 | 0.042363 | #N/A | #N/A | #N/A
2019-06-03 | #N/A | #N/A | #N/A | #N/A | #N/A | #N/A | #N/A | 0 | 0.037759 | 27 | 0.9 | 0.243
2019-06-06 | #N/A | #N/A | #N/A | #N/A | #N/A | #N/A | #N/A | 0.01405 | #N/A | #N/A | #N/A | #N/A
2019-06-10 | #N/A | #N/A | #N/A | #N/A | 0.071212 | #N/A | #N/A | 0.02725 | 0.046597 | 14 | 1.2 | 0.168
2019-06-17 | #N/A | #N/A | #N/A | #N/A | #N/A | #N/A | #N/A | 0.01805 | 0.031956 | 20 | 1.5 | 0.3
2019-06-20 | 0.0073606 | 0.0045931 | #N/A | #N/A | #N/A | #N/A | #N/A | #N/A | 0.029504 | #N/A | #N/A | #N/A
2019-06-24 | #N/A | #N/A | #N/A | #N/A | #N/A | #N/A | #N/A | 0.01835 | 0.021197 | 14.5 | 1.5 | 0.2175
2019-06-27 | #N/A | 0.0045191 | 0.0036892 | 0.014824 | 0.016706 | 0.012802 | 0.0083373 | 0.01105 | 0.020842 | 12 | 1.4 | 0.168
2019-07-01 | #N/A | #N/A | #N/A | #N/A | #N/A | #N/A | #N/A | 0.0089 | 0.015199 | 12 | 1.4 | 0.168
2019-07-08 | #N/A | #N/A | #N/A | #N/A | #N/A | #N/A | #N/A | 0.009225 | 0.014764 | 18.5 | 1.5 | 0.2775
2019-07-15 | #N/A | #N/A | #N/A | #N/A | #N/A | #N/A | #N/A | 0.01135 | 0.011555 | 18.5 | 1.4 | 0.259
2019-07-18 | 0.0047354 | 0.0032214 | 0.013062 | 0.0051352 | 0.0051343 | 0.0042747 | 0.0011462 | 0.00595 | 0.011431 | 17 | 1.5 | 0.255
2019-07-22 | #N/A | #N/A | #N/A | #N/A | #N/A | #N/A | #N/A | 0.00635 | 0.011679 | 15.5 | 1.4 | 0.217
2019-07-24 | 0.0093845 | 0.010486 | #N/A | #N/A | #N/A | #N/A | #N/A | #N/A | 0.013235 | #N/A | #N/A | #N/A
2019-07-29 | #N/A | #N/A | #N/A | #N/A | #N/A | #N/A | #N/A | 0.0089 | 0.011555 | 14.5 | 0.9 | 0.1305
2019-08-05 | #N/A | #N/A | #N/A | #N/A | #N/A | #N/A | #N/A | 0.0054 | #N/A | #N/A | #N/A | #N/A
2019-08-12 | #N/A | #N/A | #N/A | #N/A | #N/A | #N/A | #N/A | 0.0027 | 0.014908 | 27 | 1.6 | 0.432
2019-08-19 | #N/A | #N/A | #N/A | #N/A | #N/A | #N/A | #N/A | 0.0068 | 0.010588 | 27 | 1.7 | 0.459
2019-08-22 | 0.0040254 | 0.0020615 | 0.0097628 | 0.0041521 | 0.0040329 | 0.0031637 | 0.0009092 | 0.01161 | 0.0096722 | 15 | 1.8 | 0.27
2019-09-02 | #N/A | #N/A | #N/A | #N/A | #N/A | #N/A | #N/A | 0.00594 | 0.0093414 | 15 | 1.8 | 0.27
2019-10-04 | 0.002258 | 0.00099384 | 0.0031183 | 0.0021553 | #N/A | 0.0017336 | 0.0010116 | 0 | 0.0072156 | 15 | 1.7 | 0.255
2019-10-30 | #N/A | #N/A | #N/A | #N/A | #N/A | #N/A | #N/A | 0 | 0.013235 | 29.5 | 1.7 | 0.5015

## Flags
Flag # | Def
0 | data not suspect
1 | measurement not taken
2 | Sensor Malfunction
3 | Value of NA. Site not well captured by Flowmate
4 | Value of NA. Site not well captured by Salt Slug
5 | Value suspect, site not well captured by velocity float

## Potentially Missing Sheets
Reservoir | Site | Date | Method | Notes
FCR | F200 | 2019-02-18 | F
FCR | F200 | 2019-02-27 | F
FCR | F200 | 2019-03-01 | F
FCR | F200 | 2019-03-04 | F
FCR | F200 | 2019-03-27 | F
FCR | F200 | 2019-03-29 | F
FCR | F200 | 2019-06-10 | S | Potential Exta Slug Data per calendar
FCR | F100 | 2019-06-10 | S | Potential Exta Slug Data per calendar
FCR | F200 | 2019-08-28 | F
FCR | F200 | 2019-09-11 | F
FCR | F200 | 2019-09-20 | F
FCR | F200 | 2019-09-27 | F
FCR | F200 | 2019-10-11 | F